## Feuil1
Configuration | 1 | 1 | 2
Longueur_dent_godet (mm) | 70 | 70 | 700
Largeur_dent_godet (mm) | 50 | 50 | 500
Epaisseur_dent_godet (mm) | 10 | 10 | 100
Depassement_dent_godet (mm) | 28 | 28 | 280
Longueur_godet (mm) | 600 | 600 | 6000
Largeur_godet (mm) | 450 | 450 | 4500
Rayon_courbure_godet (mm) | 200 | 200 | 2000
Angle_dattaque_godet (deg) | 42 | 42 | 42
Epaisseur_godet (mm) | 20 | 20 | 200
Rayon_liaison_godet (mm) | 10 | 10 | 100
Largeur_liaison_godet (mm) | 80 | 80 | 800
Longeur_liaison_godet (mm) | 150 | 150 | 1500
Epaisseur_liaison_godet (mm) | 100 | 100 | 1000
Grande_largeur_fixation (mm) | 210 | 210 | 2100
Epaisseur_fixation (mm) | 110 | 110 | 1100
Longueur_fixation_attache_avant_bras (mm) | 62.5 | 62.5 | 625
Largeur_fiaxation_attache_avant_bras (mm) | 50 | 50 | 500
Epaisseur_avant_bras (mm) | 100 | 100 | 1000
Longueur_barre_couplage (mm) | 260 | 260 | 2600
Rayon_int_barre_menante (mm) | 25 | 25 | 250
Epaisseur_barre_menante (mm) | 40 | 40 | 400
Largeur_barre_menantte (mm) | 100 | 100 | 1000
Rayon_ext_couplage_fixation (mm) | 56.25 | 56.25 | 562.5
Epaisseur_avant_bras_couplage (mm) | 300 | 300 | 3000
Longueur_barre_menante (mm) | 230 | 230 | 2300
Rayon_int_menante_avant_bras (mm) | 20 | 20 | 200
Rayon_ext_menant_avant_bras (mm) | 30 | 30 | 300
Rayon_ext_couplage_menante (mm) | 40 | 40 | 400
Epaisseur_menante (mm) | 20 | 20 | 200
Longueur_avant_bras (mm) | 1800 | 1800 | 18000
Longueur_verin_avant_bras (mm) | 1620 | 1620 | 16200
Largeur_verin_avant_bras (mm) | 180 | 180 | 1800
Largeur_tete_godet_avant_bras (mm) | 190 | 190 | 1900
Hauteur_avant_bras (mm) | 410 | 410 | 4100
Largeur_ext_avant_bras (mm) | 200 | 200 | 2000
Grosse_largeur_avant_bras (mm) | 210 | 210 | 2100
Rayon_attache_godet_avant_bras (mm) | 25 | 25 | 250
Longueur_attache_tete_godet_avant_bras (mm) | 100 | 100 | 1000
Epaisseur_tete_godet_avant_bras (mm) | 100 | 100 | 1000
hauteur_barre_menante_avant_bras (mm) | 80 | 80 | 800
Largeur_barre_menante_avant_bras (mm) | 135 | 135 | 1350
Rayon_barre_menante_avant_bras (mm) | 20 | 20 | 200
Epaisseur_ailettes_verin_avant_bras (mm) | 45 | 45 | 450
Rayon_verin_avant_bras (mm) | 25 | 25 | 250
Rayon_attache_bras_sur_avant_bras (mm) | 25 | 25 | 250
Longueur_verin_avant_bras_verin (mm) | 891 | 891 | 8910
Longueur_tige_verin_avant_bras_verin (mm) | 980.1 | 980.1 | 9801
Rayon_tige_verin_avant_bras_verin (mm) | 35 | 35 | 350
Rayon_corps_verin_avant_bras_verin (mm) | 40 | 40 | 400
Epaisseur_rotule_verin_avant_bras_verin (mm) | 35 | 35 | 350
Epaisseur_bras_bras (mm) | 300 | 300 | 3000
Rayon_dattache_bras_chassis (mm) | 50 | 50 | 500
Longueur_verin_bras (mm) | 2000 | 2000 | 20000
Longueur_verin_chassis (mm) | 1500 | 1500 | 15000
Angle_bras (deg) | 140 | 140 | 140
Largeur_verin_bras (mm) | 150 | 150 | 1500
Epaisseur_ailettes_verin_bras (mm) | 60 | 60 | 600
Rayon_verin_bras (mm) | 25 | 25 | 250
Rayon_dattache_bras_avant_bras (mm) | 25 | 25 | 250
Rayon_ext_avant_bras_bras (mm) | 133.3333 | 133.3333 | 1333.3333
Rayon_verin_chassis_bras (mm) | 25 | 25 | 250
Longueur_verin_avant_bras_bras (mm) | 1333.3333 | 1333.3333 | 13333.3333
Longueur_tige_verin_avant_bras_bras (mm) | 1333.3333 | 1333.3333 | 13333.3333
Rayon_tige_verin_avant_bras_bras_verin (mm) | 35 | 35 | 350
Rayon_corps_verin_avant_bras_bras_verin (mm) | 40 | 40 | 400
Epaisseur_rotule_verin_avant_bras_bras_verin (mm) | 35 | 35 | 350
Longueur_verin_bras_chassis (mm) | 1000 | 1000 | 10000
Longueur_tige_verin_bras_chassis (mm) | 1000 | 1000 | 10000
Rayon_rotule_corps_verin_chassis (mm) | 25 | 25 | 250
Rayon_rotule_tige_verin_bras_chassis (mm) | 25 | 25 | 250
Rayon_corps_verin_bras_chassis (mm) | 40 | 40 | 400
Rayon_tige_verin_bras_chassis (mm) | 35 | 35 | 350
Epaisseur_rotule_tige_bras_chassis (mm) | 32.5 | 32.5 | 325
Epaisseur_rotule_corps_bras_chassis (mm) | 32.5 | 32.5 | 325
Longueur_tourelle (mm) | 1495 | 1495 | 14950
Largeur_tourelle (mm) | 1200 | 1200 | 12000
Hauteur_haute_tourelle (mm) | 400 | 400 | 4000
Hauteur_basse_tourelle (mm) | 100 | 100 | 1000
Longueur_cabine (mm) | 747.5 | 747.5 | 7475
Largeur_cabine (mm) | 400 | 400 | 4000
Rayon_pivot_bras_tourelle (mm) | 50 | 50 | 500
Rayon_pivot_verin_bras_tourelle (mm) | 25 | 25 | 250
Largeur_dattache_bras_tourelle (mm) | 450 | 450 | 4500
Profondeur_dattache_bras_tourelle (mm) | 400 | 400 | 4000
Rayon_pivot_tourelle_chassis (mm) | 60 | 60 | 600
Profondeur_pivot_tourelle_chassis (mm) | 15 | 15 | 150
Hauteur_cabine (mm) | 747.5 | 747.5 | 7475
Epaisseur_cabine (mm) | 15 | 15 | 150
Empattement (mm) | 1300 | 1300 | 13000
Voie (mm) | 1000 | 1000 | 10000
Rayon_arbre_de_transmission (mm) | 40 | 40 | 400
Hauteur_pivot_porte_fusee (mm) | 61 | 61 | 610
Hauteur_pivot_tourelle_chassis (mm) | 253 | 253 | 2530
Rayon_rotule_pivot_direction (mm) | 12 | 12 | 120
Rayon_porte_fusee (mm) | 160 | 160 | 1600
Rayon_pivot_porte_fusee (mm) | 20 | 20 | 200
Rayon_interieur_pneu (mm) | 175 | 175 | 1750
Epaisseur_jante (mm) | 15 | 15 | 150
Largeur_jante (mm) | 200 | 200 | 2000
Largeur_pneu (mm) | 190 | 190 | 1900
Epaisseur_pneu (mm) | 12 | 12 | 120
Rayon_exterieur_pneu (mm) | 230 | 230 | 2300
Hauteur_plot_pneu (mm) | 5 | 5 | 50
Rayon_corps_verin_direction (mm) | 30 | 30 | 300
Rayon_tige_verin_direction (mm) | 20 | 20 | 200
Longueur_tige_verin_direction (mm) | 200 | 200 | 2000
Longueur_verin_direction (mm) | 180 | 180 | 1800
Longueur_chape_pivot_direction (mm) | 30 | 30 | 300
Epaisseur_chape_pivot_direction (mm) | 3 | 3 | 30
Rayon rotule_pivot_direction_verin (mm) | 10 | 10 | 100
Epaisseur_rotule_pivot_direction (mm) | 10 | 10 | 100