## Feuil1
Configuration | 1 | 1 | 2 | 3
Longueur_dent_godet (mm) | 70 | 70 | 80 | 70
Largeur_dent_godet (mm) | 50 | 50 | 40 | 50
Epaisseur_dent_godet (mm) | 10 | 10 | 20 | 10
Depassement_dent_godet (mm) | 28 | 28 | 48 | 28
Longueur_godet (mm) | 600 | 600 | 400 | 600
Largeur_godet (mm) | 450 | 450 | 450 | 450
Rayon_courbure_godet (mm) | 200 | 200 | 150 | 200
Angle_dattaque_godet (deg) | 42 | 42 | 45 | 42
Epaisseur_godet (mm) | 20 | 20 | 20 | 20
Rayon_liaison_godet (mm) | 10 | 10 | 10 | 10
Largeur_liaison_godet (mm) | 80 | 80 | 80 | 80
Longeur_liaison_godet (mm) | 150 | 150 | 150 | 150
Epaisseur_liaison_godet (mm) | 100 | 100 | 100 | 100
Grande_largeur_fixation (mm) | 210 | 210 | 210 | 250
Epaisseur_fixation (mm) | 110 | 110 | 110 | 110
Longueur_fixation_attache_avant_bras (mm) | 62.5 | 62.5 | 62.5 | 62.5
Largeur_fiaxation_attache_avant_bras (mm) | 50 | 50 | 50 | 50
Epaisseur_avant_bras (mm) | 100 | 100 | 100 | 130
Longueur_barre_couplage (mm) | 260 | 260 | 320 | 260
Rayon_int_barre_menante (mm) | 25 | 25 | 25 | 25
Epaisseur_barre_menante (mm) | 40 | 40 | 40 | 40
Largeur_barre_menantte (mm) | 100 | 100 | 100 | 130
Rayon_ext_couplage_fixation (mm) | 56.25 | 56.25 | 56.25 | 56.25
Epaisseur_avant_bras_couplage (mm) | 300 | 300 | 300 | 300
Longueur_barre_menante (mm) | 230 | 230 | 230 | 230
Rayon_int_menante_avant_bras (mm) | 20 | 20 | 20 | 20
Rayon_ext_menant_avant_bras (mm) | 30 | 30 | 30 | 30
Rayon_ext_couplage_menante (mm) | 40 | 40 | 40 | 40
Epaisseur_menante (mm) | 20 | 20 | 20 | 20
Longueur_avant_bras (mm) | 1800 | 1800 | 1200 | 1200
Longueur_verin_avant_bras (mm) | 1620 | 1620 | 1080 | 1080
Largeur_verin_avant_bras (mm) | 180 | 180 | 180 | 180
Largeur_tete_godet_avant_bras (mm) | 190 | 190 | 190 | 220
Hauteur_avant_bras (mm) | 410 | 410 | 410 | 500
Largeur_ext_avant_bras (mm) | 200 | 200 | 200 | 300
Grosse_largeur_avant_bras (mm) | 210 | 210 | 210 | 210
Rayon_attache_godet_avant_bras (mm) | 25 | 25 | 25 | 25
Longueur_attache_tete_godet_avant_bras (mm) | 100 | 100 | 100 | 100
Epaisseur_tete_godet_avant_bras (mm) | 100 | 100 | 100 | 130
hauteur_barre_menante_avant_bras (mm) | 80 | 80 | 80 | 80
Largeur_barre_menante_avant_bras (mm) | 135 | 135 | 135 | 135
Rayon_barre_menante_avant_bras (mm) | 20 | 20 | 20 | 20
Epaisseur_ailettes_verin_avant_bras (mm) | 45 | 45 | 45 | 45
Rayon_verin_avant_bras (mm) | 25 | 25 | 25 | 25
Rayon_attache_bras_sur_avant_bras (mm) | 25 | 25 | 25 | 25
Longueur_verin_avant_bras_verin (mm) | 891 | 891 | 594 | 594
Longueur_tige_verin_avant_bras_verin (mm) | 980.1 | 980.1 | 653.4 | 653.4
Rayon_tige_verin_avant_bras_verin (mm) | 35 | 35 | 35 | 35
Rayon_corps_verin_avant_bras_verin (mm) | 40 | 40 | 40 | 40
Epaisseur_rotule_verin_avant_bras_verin (mm) | 35 | 35 | 35 | 35
Epaisseur_bras_bras (mm) | 300 | 300 | 300 | 250
Rayon_dattache_bras_chassis (mm) | 50 | 50 | 50 | 40
Longueur_verin_bras (mm) | 2000 | 2000 | 1600 | 1500
Longueur_verin_chassis (mm) | 1500 | 1500 | 1500 | 1200
Angle_bras (deg) | 140 | 140 | 120 | 140
Largeur_verin_bras (mm) | 150 | 150 | 150 | 150
Epaisseur_ailettes_verin_bras (mm) | 60 | 60 | 60 | 60
Rayon_verin_bras (mm) | 25 | 25 | 25 | 25
Rayon_dattache_bras_avant_bras (mm) | 25 | 25 | 25 | 25
Rayon_ext_avant_bras_bras (mm) | 133.3333 | 133.3333 | 106.6667 | 100
Rayon_verin_chassis_bras (mm) | 25 | 25 | 25 | 25
Longueur_verin_avant_bras_bras (mm) | 1333.3333 | 1333.3333 | 1066.6667 | 1000
Longueur_tige_verin_avant_bras_bras (mm) | 1333.3333 | 1333.3333 | 1066.6667 | 1000
Rayon_tige_verin_avant_bras_bras_verin (mm) | 35 | 35 | 35 | 35
Rayon_corps_verin_avant_bras_bras_verin (mm) | 40 | 40 | 40 | 40
Epaisseur_rotule_verin_avant_bras_bras_verin (mm) | 35 | 35 | 35 | 35
Longueur_verin_bras_chassis (mm) | 1000 | 1000 | 1000 | 800
Longueur_tige_verin_bras_chassis (mm) | 1000 | 1000 | 1000 | 800
Rayon_rotule_corps_verin_chassis (mm) | 25 | 25 | 25 | 25
Rayon_rotule_tige_verin_bras_chassis (mm) | 25 | 25 | 25 | 25
Rayon_corps_verin_bras_chassis (mm) | 40 | 40 | 40 | 40
Rayon_tige_verin_bras_chassis (mm) | 35 | 35 | 35 | 35
Epaisseur_rotule_tige_bras_chassis (mm) | 32.5 | 32.5 | 32.5 | 32.5
Epaisseur_rotule_corps_bras_chassis (mm) | 32.5 | 32.5 | 32.5 | 32.5
Longueur_tourelle (mm) | 1495 | 1495 | 1690 | 1150
Largeur_tourelle (mm) | 1200 | 1200 | 1200 | 1080
Hauteur_haute_tourelle (mm) | 400 | 400 | 500 | 360
Hauteur_basse_tourelle (mm) | 100 | 100 | 105 | 100
Longueur_cabine (mm) | 747.5 | 747.5 | 845 | 766.6667
Largeur_cabine (mm) | 400 | 400 | 350 | 360
Rayon_pivot_bras_tourelle (mm) | 50 | 50 | 50 | 40
Rayon_pivot_verin_bras_tourelle (mm) | 25 | 25 | 25 | 25
Largeur_dattache_bras_tourelle (mm) | 450 | 450 | 450 | 450
Profondeur_dattache_bras_tourelle (mm) | 400 | 400 | 400 | 450
Rayon_pivot_tourelle_chassis (mm) | 60 | 60 | 60 | 54
Profondeur_pivot_tourelle_chassis (mm) | 15 | 15 | 15 | 15
Hauteur_cabine (mm) | 747.5 | 747.5 | 945 | 766.6667
Epaisseur_cabine (mm) | 15 | 15 | 20 | 15
Empattement (mm) | 1300 | 1300 | 1300 | 1000
Voie (mm) | 1000 | 1000 | 1000 | 900
Rayon_arbre_de_transmission (mm) | 40 | 40 | 40 | 40
Hauteur_pivot_porte_fusee (mm) | 61 | 61 | 61 | 49
Hauteur_pivot_tourelle_chassis (mm) | 253 | 253 | 330 | 253
Rayon_rotule_pivot_direction (mm) | 12 | 12 | 12 | 12
Rayon_porte_fusee (mm) | 160 | 160 | 160 | 140
Rayon_pivot_porte_fusee (mm) | 20 | 20 | 20 | 20
Rayon_interieur_pneu (mm) | 175 | 175 | 175 | 150
Epaisseur_jante (mm) | 15 | 15 | 15 | 15
Largeur_jante (mm) | 200 | 200 | 200 | 200
Largeur_pneu (mm) | 190 | 190 | 190 | 190
Epaisseur_pneu (mm) | 12 | 12 | 12 | 12
Rayon_exterieur_pneu (mm) | 230 | 230 | 300 | 230
Hauteur_plot_pneu (mm) | 5 | 5 | 10 | 5
Rayon_corps_verin_direction (mm) | 30 | 30 | 30 | 30
Rayon_tige_verin_direction (mm) | 20 | 20 | 20 | 20
Longueur_tige_verin_direction (mm) | 200 | 200 | 200 | 200
Longueur_verin_direction (mm) | 180 | 180 | 180 | 180
Longueur_chape_pivot_direction (mm) | 30 | 30 | 30 | 30
Epaisseur_chape_pivot_direction (mm) | 3 | 3 | 3 | 3
Rayon rotule_pivot_direction_verin (mm) | 10 | 10 | 10 | 10
Epaisseur_rotule_pivot_direction (mm) | 10 | 10 | 10 | 10